## Sheet1
Index	Quantity	Part Number	Manufacturer Part Number	Description
1	4	Z8451-ND	G3VM-61CR1	SSR RELAY SPST-NO 5A 0-60V
2	2	1516-1382-ND	Q817C	DIP 4PIN DC INPUT PHOTOTRANSISTO
3	2	277-1722-ND	1984620	TERM BLK 3POS SIDE ENT 3.5MM PCB
4	4	277-1721-ND	1984617	TERM BLK 2POS SIDE ENT 3.5MM PCB
5	1	455-2249-ND	B4B-XH-A(LF)(SN)	CONN HEADER VERT 4POS 2.5MM
6	5	CF14JT100RCT-ND	CF14JT100R	RES 100 OHM 1/4W 5% AXIAL
7	5	CF14JT20K0CT-ND	CF14JT20K0	RES 20K OHM 1/4W 5% AXIAL
8	5	CF14JT47R0CT-ND	CF14JT47R0	RES 47 OHM 1/4W 5% AXIAL
9	5	56QBK-ND	CFR-25JB-52-56R	RES 56 OHM 1/4W 5% AXIAL
10	5	CF14JT12R0CT-ND	CF14JT12R0	RES 12 OHM 1/4W 5% AXIAL